## Sheet1
Digikey Number | Mfg | Mfg Number | Component | Qty
490-1673-1-ND | Murata | GRM21BR71E104KA01L | CAP CER .1UF 25V 10% X7R 0805 | 4
490-1664-1-ND | Murata | GRM216R71H103KA01D | CAP CER 10000PF 50V 10% X7R 0805 | 1
311-1371-1-ND | Yageo | CC0805ZRY5V6BB475 | CAP CER 4.7UF 10V +80/-20% Y5V 0805 | 1
H2959CT-ND | Hirose Electric Co Ltd | UX60-MB-5ST | CONN RECEPT MINI USB2.0 5POS | 1
240-2389-1-ND | Laird | MI0805K400R-10 | FERRITE BEAD, 1.5A, 40 OHM, 0805 | 1
74ACT125MTCXCT-ND | Fairchild | 74ACT125MTCX | IC BUFF TRI-ST QD TSSOP14 | 1
NL17SZ74USGOSCT-ND | OnSemi | NL17SZ74USG | IC FLIP FLOP D-TYPE SINGLE US8 | 1
768-1007-1-ND | FTDI | FT232RL R | IC USB TO SERIAL UART SSOP28 | 1
160-1414-1-ND | Lite-On Inc | LTST-C170KGKT | LED GREEN CLEAR 0805 SMD | 1
160-1178-1-ND | Lite-On Inc | LTST-C170EKT | LED RED ORANGE CLEAR 0805 SMD | 1
311-10KARCT-ND | Yageo | RC0805JR-0710KL | RES 10K OHM 1/8W 5% 0805 SMD | 2
311-620ARCT-ND | Yageo | RC0805JR-07620RL | RES 620 OHM 1/8W 5% 0805 SMD | 2
GC397-ND | GC Electronics | 12-1655 | TEST LEADS, 21 AWG, ALLIGATOR, MULTI COLORS, 5 PK | 0.5