## Sheet1
USB/LED PCA Parts List |  |  | PCA-PW004-01 rev 01
| Component | Reference | Mfg | Mfg Number | Digikey Number | Qty | Cost | Extended
| CER RESONATOR 48.0MHZ SMD | X1 | Murata | CSTCW48M0X51-R0 | 490-1206-1-ND | 1 | 0.68 | 0.68
| IC PIC MCU FLASH 512KX8 20-QFN | U1 | Microchip Technology | PIC18F13K50-I/MQ | PIC18F13K50-I/MQ-ND | 1 | 2.58 | 2.58
| CAP CER 0.22UF 25V 10% X7R 0603 | C1, C2 | Johanson Dielectrics Inc | 250R14W224KV4T | 709-1156-1-ND | 2 | 0.039 | 0.078
| RES 10K OHM 1/10W 5% 0603 SMD | R1 | Yageo | RC0603JR-0710KL | 311-10KGRCT-ND | 1 | 0.01 | 0.01
| RES 100 OHM 1/10W 5% 0603 SMD | R2, R3 | Yageo | RC0603JR-07100RL | 311-100GRCT-ND | 2 | 0.01 | 0.02
| LED BLUE/RED/YELLOW CLEAR 4PLCC | D1 | Bivar | SMP4-SRYB | 492-1225-1-ND | 1 | 1.98 | 1.98
| RES ARRAY 51 OHM 4 RES 0804 | RN1 | Vishay | CRA04S08351R0JTD | CRA4S851CT-ND | 1 | 0.043 | 0.043
| CONN PLUG USB 4POS RT ANG SMD | CN1 | Molex | 480371000 | WM17118-ND | 1 | 1.56 | 1.56
| DIODE 75V 150MA SOD323F | D2 | Fairchild | 1N914BWS | 1N914BWSCT-ND | 1 | 0.36 | 0.36
| ENCLOSURE USB 2.8X.91X.34" CLEAR |  | Bud Industries | USB-7201-C | 377-1735-ND | 1 | 2.1 | 2.1
| CONN HEADER VERT SGL 6POS GOLD | CN2 | 3M | 961106-6404-AR | 3M9451-ND | 1 | 0.26 | 0.26
| SWITCH TACTILE SPST-NO 0.05A 15V | SW1 | E-Switch | TL3315NF160Q | EG4621CT-ND | 1 | 0.29 | 0.29
Note on G6: Bill Strauss: VBUS, PIC VDD
Note on G7: Bill Strauss: VPP

## Sheet2
R1 | 10000
R2 | 3830
Vout | 5.0425