## Sheet1
USB Power PCA Parts List |  |  | PCA-PW002-01 rev 02
| Component | Reference | Mfg | Mfg Number | Digikey Number | Qty | Cost | Extended
| BOX, ABS, BLACK, 3.6x2.6x1.1" |  | Hammond Mfg | 1593L | HM962-ND | 1 | 4.12 | 4.12
| CAP CER 0.1UF 25V 10% X7R 0805 | C3 | Murata | GRM21BR71E104KA01L | 490-1673-1-ND | 1 | 0.041 | 0.041
| CAP CER 1.0UF 25V Y5V 0805 | C2 | Murata | GRM219F51E105ZA01D | 490-1731-1-ND | 1 | 0.081 | 0.081
| CAP CER 2.2UF 16V Y5V 0805 | C1 | Murata | GRM21BF51C225ZA01L | 490-1741-1-ND | 1 | 0.121 | 0.121
| CONN HEADER VERT SGL 6POS GOLD | J1 | 3M | 961106-6404-AR | 3M9451-ND | 1 | 0.26 | 0.26
| CONN RECEPT MINI USB2.0 5POS | CN1 | Hirose Electric Co Ltd | UX60-MB-5ST | H2959CT-ND | 1 | 1.18 | 1.18
| CONN, JACK, BANANA, INSUL, BLACK, PANEL MT | CN2 | Emerson Network Power Connectivity Solutions | 108-0903-001 | J152-ND | 1 | 0.59 | 0.59
| CONN, JACK, BANANA, INSUL, RED, PANEL MT | CN3 | Emerson Network Power Connectivity Solutions | 108-0902-001 | J151-ND | 1 | 0.59 | 0.59
| IC, MCU, PIC16F677, SSOP20 | U3 | Microchip Technology | PIC16F677-I/SS | PIC16F677-I/SS-ND | 1 | 1.6 | 1.6
| IC, REG, ULDO, 0.8A, 1.22V-5V, PPAK | U2 | STMicroelectronics | LD39080PT-R | 497-6019-1-ND | 1 | 1.52 | 1.52
| LED, 7-SEG MOD, 2DGT, RED, PTH | U1 | Lite-On | LTD-4708JR | 160-1539-5-ND | 1 | 1.2 | 1.2
| LED, GREEN, T1, PTH | D1 | Lite-On | LTL-1CHG | 160-1710-ND | 1 | 0.09 | 0.09
| RES 0.4 OHM 1% 1W 2512 SMD | R13 | Yageo | PT2512FK-070R4L | 311-0.4ARCT-ND | 1 | 0.469 | 0.469
| RES 1.5K OHM 1/8W 5% 0805 SMD | R6 | Yageo | RC0805JR-071K5L | 311-1.5KARCT-ND | 1 | 0.07 | 0.07
| RES 10K OHM 1/8W 5% 0805 SMD | R14 | Yageo | RC0805JR-0710KL | 311-10KARTR-ND | 1 | 0.07 | 0.07
| RES 10K OHM POT 20% PTH | R12 | Panasonic - ECG | EVU-F2AF30B14 | P3C3103-ND | 1 | 0.99 | 0.99
| RES 3.83K OHM 1/8W 1% 0805 SMD | R7 | Yageo | RC0805FR-073K83L | 311-3.83KCRCT-ND | 1 | 0.07 | 0.07
| RES 620 OHM 1/8W 5% 0805 SMD | R1-5, R8-11 | Yageo | RC0805JR-07620RL | 311-620ARCT-ND | 9 | 0.07 | 0.63
| SCREWS, #4X1/4, PAN, PHL |  |  | order by description |  | 4
| SWITCH LIGHT TOUCH 9.5MM 100GF | SW1 | Panasonic - ECG | EVQ-11A09K | P8073SCT-ND | 1 | 0.38 | 0.38
| SWITCH, SPDT, SLIDE, 0.5A, RA | SW2 | E Switch | EG1224 | EG2585-ND | 1 | 0.92 | 0.92
14.992

## Sheet2
R1 | 10000
R2 | 3830
Vout | 5.0425